## Convencional
Legenda |  | Dimensões do bloco |  |  |  | Valores |  |  |  | Dados da Mina-Usina
Dx | Dimensão do bloco no eixo x | Dx (m) |  | 10 |  | Preço de venda (US$) |  | 8875 |  | Potência moinhos (kW) |  |  | 20000
Dy | Dimensão do bloco no eixo y | Dy (m) |  | 10 |  | Custo de venda (US$) |  | 1500 |  | Teor de corte (%) |  |  | 0.3
Dz | Dimensão do bloco no eixo z | Dz (m) |  | 10 |  | Custo de processo (US$/t) |  | 11 |  | Funcionamento diário da usina (h) |  |  | 22.08
g | teor do bloc |  |  |  |  | Custo de mina (US$/t) |  | 4
ρ | Densidade do bloco |  |  |  |  | Taxa de desconto anual (%) |  | 10
R | Recuperação metalúrgica do bloco
E | Energia específica do bloco | [5 empty] | Equações
Mb | Massa do bloco
Tb | Taxa de alimentação do bloco na usina | Blocos | g (%) | ρ (t/m3) | R (%) | E (kWh/t) | Blocos | Mb | Destino 1 | Tb | tC | MCu | TCu | VP | VE | Destino final | Valor do bloco
tC | Tempo de cominuição | 1 | 0.18 | 2.85 | 72 | 13.3 | 1 | 2850 | Estéril | - | - | - | - | -15509.7 | -11400 | Estéril | -11400
MCu | Massa de cobre produzida | 2 | 0.26 | 2.98 | 81.1 | 15.2 | 2 | 2980 | Estéril | - | - | - | - | 1641.7565 | -11920 | Estéril | -11920
TCu | Taxa de produção do cobre | 3 | 0.29 | 2.98 | 81.1 | 15.2 | 3 | 2980 | Estéril | - | - | - | - | 6988.8822 | -11920 | Estéril | -11920
VP | Valor econômico do bloco, se minério | 4 | 0.22 | 2.85 | 72 | 13.3 | 4 | 2850 | Estéril | - | - | - | - | -9456.3 | -11400 | Estéril | -11400
VE | Valor econômico do bloco, se estéril | 5 | 0.35 | 2.98 | 81.1 | 15.2 | 5 | 2980 | Usina | 1315.7895 | 2.2648 | 8.4587 | 3.7349 | 17683.1337 | -11920 | Usina | 17683.1337
| Dados de entrada | 6 | 0.65 | 3.01 | 86 | 17.5 | 6 | 3010 | Usina | 1142.8571 | 2.6338 | 16.8259 | 6.3886 | 78941.0125 | -12040 | Usina | 78941.0125
| Teste para o tempo total dos blocos na usina | 7 | 0.53 | 2.98 | 81.1 | 15.2 | 7 | 2980 | Usina | 1315.7895 | 2.2648 | 12.8089 | 5.6557 | 49765.8882 | -11920 | Usina | 49765.8882
| Resultados da abordagem convencional | 8 | 0.62 | 2.98 | 81.1 | 15.2 | 8 | 2980 | Usina | 1315.7895 | 2.2648 | 14.984 | 6.6161 | 65807.2655 | -11920 | Usina | 65807.2655
|  | 9 | 0.81 | 3.01 | 86 | 17.5 | 9 | 3010 | Usina | 1142.8571 | 2.6338 | 20.9677 | 7.9611 | 109486.4925 | -12040 | Usina | 109486.4925
|  | 10 | 0.63 | 2.98 | 81.1 | 15.2 | 10 | 2980 | Usina | 1315.7895 | 2.2648 | 15.2257 | 6.7228 | 67589.6408 | -11920 | Usina | 67589.6408
|  | 11 | 0.69 | 2.98 | 81.1 | 15.2 | 11 | 2980 | Usina | 1315.7895 | 2.2648 | 16.6758 | 7.363 | 78283.8922 | -11920 | Usina | 78283.8922
|  | 12 | 0.84 | 3.01 | 86 | 17.5 | 12 | 3010 | Usina | 1142.8571 | 2.6338 | 21.7442 | 8.256 | 115213.77 | -12040 | Usina | 115213.77
[7 empty] | Total | 35590 | - | 1244.7172 | 19.2252 | 127.691 | 6.6418 | - | - |  | 536131.0955
[7 empty] | Blocos | Tb | tC1 | tC2 | tC3 | tC4 | tC5 | tC6 | tCfinal
[7 empty] | 1 | - | [6 empty] | - | bar: tC1 to tC6
[7 empty] | 2 | - | [6 empty] | - | bar: tC1 to tC6
[7 empty] | 3 | - | [6 empty] | - | bar: tC1 to tC6
[7 empty] | 4 | - | [6 empty] | - | bar: tC1 to tC6
[7 empty] | 5 | 1315.7895 | 2.2648 | 2.2648 | 2.2648 | 2.2648 | 2.2648 | 2.2648 | 2.2648
[7 empty] | 6 | 1142.8571 | 2.6338 | 2.6338 | 2.6338 | 2.6338 | 2.6338 | 2.6338 | 2.6338
[7 empty] | 7 | 1315.7895 | 2.2648 | 2.2648 | 2.2648 | 2.2648 | 2.2648 | 2.2648 | 2.2648
[7 empty] | 8 | 1315.7895 | 2.2648 | 2.2648 | 2.2648 | 2.2648 | 2.2648 | 2.2648 | 2.2648
[7 empty] | 9 | 1142.8571 | 2.6338 | 2.6338 | 2.6338 | 2.6338 | 2.6338 | 2.6338 | 2.6338
[7 empty] | 10 | 1315.7895 | 2.2648 | 2.2648 | 2.2648 | 2.2648 | 2.2648 | 2.2648 | 2.2648
[7 empty] | 11 | 1315.7895 | 2.2648 | 2.2648 | 2.2648 | 2.2648 | 2.2648 | 2.2648 | 2.2648
[7 empty] | 12 | 1142.8571 | 2.6338 | 2.6338 | 2.6338 | 2.6338 | 2.6338 | 2.6338 | 2.6338
[7 empty] | Total |  | 19.2252 | 19.2252 | 19.2252 | 19.2252 | 19.2252 | 19.2252 | 19.2252
[7 empty] | Contagem de estéril |  | 4 | 4 | 4 | 4 | 4 | 4 | 4
Note on E11: Sílvia de Castro Martins: Modelo de Blocos convencional, com valores fixos de recuperação metalúrgica e energia específica dos blocos em função da litologia .
Note on M11: Sílvia de Castro Martins: Destino definido em função do teor de corte.
Note on O11: Sílvia de Castro Martins: Valores calculados na tabela abaixo.
Note on T11: Sílvia de Castro Martins: Considera a restrição pelo teor de corte e a restrição do limite de horas de cominuição da usina.
Note on U11: Sílvia de Castro Martins: Bloco com destino final Estéril e de Estéril* tem valor calculado por VE e blocos com destino final de Usina tem valor calculado por VP.
Note on K27: Sílvia de Castro Martins: Tabela que restringe os blocos enviados para a usina com base na limitação das horas de funcionamento da usina.
Note on K40: Sílvia de Castro Martins: Soma das horas de processamento dos blocos. Se a célula ficar em verde, o total das horas de cominuição atende as limitações de tempo de funcionamento da usina. Se a célula ficar vermelha, indica que o tempo total de cominuição dos blocos enviados para a usina extrapola o limite de horas de funcionamento da usina. Nesse caso, acontece a exclusão de blocos em função do menor valor econômico da Usina. A exclusão dos blocos acontece um a um, até que a soma das horas respeite o limite de horas de processamento total da usina.
Note on K41: Sílvia de Castro Martins: Soma o número de blocos de estéril.

## Geometalúrgica
Legenda |  | Dimensões do bloco |  |  |  | Valores |  |  |  | Dados da Mina-Usina
Dx | Dimensão do bloco no eixo x | Dx (m) |  | 10 |  | Preço de venda (US$) |  | 8875 |  | Potência moinhos (kW) |  |  | 20000
Dy | Dimensão do bloco no eixo y | Dy (m) |  | 10 |  | Custo de venda (US$) |  | 1500 |  | Teor de corte (%) |  |  | 0.3
Dz | Dimensão do bloco no eixo z | Dz (m) |  | 10 |  | Custo de processo (US$/t) |  | 11 |  | Funcionamento diário da usina (h) |  |  | 22.08
g | teor do bloc |  |  |  |  | Custo de mina (US$/t) |  | 4
ρ | Densidade do bloco |  |  |  |  | Taxa de desconto anual (%) |  | 10
R | Recuperação metalúrgica do bloco
E | Energia específica do bloco | [5 empty] | Equações
Mb | Massa do bloco
Tb | Taxa de alimentação do bloco na usina | Blocos | g (%) | ρ (t/m3) | R (%) | E (kWh/t) | Blocos | Mb | VP | VE | Destino 1 | Tb | tC | MCu | TCu | Destino final | Valor do bloco
tC | Tempo de cominuição | 1 | 0.18 | 2.85 | 71.95 | 13.5 | 1 | 2850 | -15528.6169 | -11400 | Estéril | - | - | - | - | Estéril | -11400
MCu | Massa de cobre produzida | 2 | 0.26 | 2.98 | 80.18 | 14 | 2 | 2980 | 1116.0547 | -11920 | Usina | - | - | - | - | Estéril* | -11920
TCu | Taxa de produção do cobre | 3 | 0.29 | 2.98 | 80.98 | 14.3 | 3 | 2980 | 6912.4005 | -11920 | Usina | 1398.6014 | 2.1307 | 6.9983 | 3.2845 | Usina | 6912.4005
VP | Valor econômico do bloco, se minério | 4 | 0.22 | 2.85 | 72.97 | 13.9 | 4 | 2850 | -9007.7599 | -11400 | Usina | - | - | - | - | Estéril* | -11400
VE | Valor econômico do bloco, se estéril | 5 | 0.35 | 2.98 | 81.33 | 15.4 | 5 | 2980 | 17860.0526 | -11920 | Usina | 1298.7013 | 2.2946 | 8.4827 | 3.6968 | Usina | 17860.0526
| Dados de entrada | 6 | 0.65 | 3.01 | 85.8 | 16.9 | 6 | 3010 | 78652.4288 | -12040 | Usina | 1183.432 | 2.5434 | 16.7868 | 6.6 | Usina | 78652.4288
| Teste para o tempo total dos blocos na usina | 7 | 0.53 | 2.98 | 82.53 | 15.5 | 7 | 2980 | 51431.563 | -11920 | Usina | 1290.3226 | 2.3095 | 13.0348 | 5.644 | Usina | 51431.563
| Resultados da abordagem geometalúrgica | 8 | 0.62 | 2.98 | 82.96 | 15.9 | 8 | 2980 | 68341.7108 | -11920 | Usina | 1257.8616 | 2.3691 | 15.3277 | 6.4698 | Usina | 68341.7108
|  | 9 | 0.81 | 3.01 | 86.93 | 17.9 | 9 | 3010 | 111158.7243 | -12040 | Usina | 1117.3184 | 2.694 | 21.1944 | 7.8674 | Usina | 111158.7243
|  | 10 | 0.63 | 2.98 | 83.1 | 15.6 | 10 | 2980 | 70358.8057 | -11920 | Usina | 1282.0513 | 2.3244 | 15.6012 | 6.7119 | Usina | 70358.8057
|  | 11 | 0.69 | 2.98 | 83.01 | 15.7 | 11 | 2980 | 81180.307 | -11920 | Usina | 1273.8854 | 2.3393 | 17.0685 | 7.2964 | Usina | 81180.307
|  | 12 | 0.84 | 3.01 | 86.95 | 17.8 | 12 | 3010 | 116985.2303 | -12040 | Usina | 1123.5955 | 2.6789 | 21.9844 | 8.2065 | Usina | 116985.2303
[7 empty] | Total | 35590 | - | - |  | 1241.0129 | 21.6839 | 136.4788 | 6.294 | - | 568161.223
[7 empty] | Blocos | Tb | tC1 | tC2 | tC3 | tC4 | tC5 | tC6 | tCfinal
[7 empty] | 1 | - | [6 empty] | - | bar: tC1 to tC6
[7 empty] | 2 | 1428.5714 | 2.086 | 2.086 | - | - | - | - | -
[7 empty] | 3 | 1398.6014 | 2.1307 | 2.1307 | 2.1307 | 2.1307 | 2.1307 | 2.1307 | 2.1307
[7 empty] | 4 | 1438.8489 | 1.9808 | - | - | - | - | - | -
[7 empty] | 5 | 1298.7013 | 2.2946 | 2.2946 | 2.2946 | 2.2946 | 2.2946 | 2.2946 | 2.2946
[7 empty] | 6 | 1183.432 | 2.5434 | 2.5434 | 2.5434 | 2.5434 | 2.5434 | 2.5434 | 2.5434
[7 empty] | 7 | 1290.3226 | 2.3095 | 2.3095 | 2.3095 | 2.3095 | 2.3095 | 2.3095 | 2.3095
[7 empty] | 8 | 1257.8616 | 2.3691 | 2.3691 | 2.3691 | 2.3691 | 2.3691 | 2.3691 | 2.3691
[7 empty] | 9 | 1117.3184 | 2.694 | 2.694 | 2.694 | 2.694 | 2.694 | 2.694 | 2.694
[7 empty] | 10 | 1282.0513 | 2.3244 | 2.3244 | 2.3244 | 2.3244 | 2.3244 | 2.3244 | 2.3244
[7 empty] | 11 | 1273.8854 | 2.3393 | 2.3393 | 2.3393 | 2.3393 | 2.3393 | 2.3393 | 2.3393
[7 empty] | 12 | 1123.5955 | 2.6789 | 2.6789 | 2.6789 | 2.6789 | 2.6789 | 2.6789 | 2.6789
[7 empty] | Total |  | 25.7507 | 23.7699 | 21.6839 | 21.6839 | 21.6839 | 21.6839 | 21.6839
[7 empty] | Contagem de estéril |  | 1 | 2 | 3 | 3 | 3 | 3 | 3
Note on E11: Sílvia de Castro Martins: Modelo de blocos geometalúrgico, com recuperações metalúrgicas e energia específicas variáveis bloco a bloco.
Note on M11: Sílvia de Castro Martins: Valor econômico do bloco caso ele seja destinado para a Usina.
Note on N11: Sílvia de Castro Martins: Valor econômico do bloco caso ele seja direcionado para a pilha de Estéril.
Note on O11: Sílvia de Castro Martins: Destino baseado somente no valor econômico do bloco para Usina e Estéril.
Note on Q11: Sílvia de Castro Martins: Valor calculado na tabela abaixo.
Note on T11: Sílvia de Castro Martins: Destino baseado no valor econômico do bloco e também na limitação de tempo de cominuição da Usina.
Note on U11: Sílvia de Castro Martins: Blocos com destino final de Usina têm valores calculados por VP e blocos com destino final de Estéril ou Estéril* têm valores calculados por VE.
Note on K27: Sílvia de Castro Martins: Tabela que restringe os blocos enviados para a usina com base na limitação das horas de funcionamento da usina.
Note on K40: Sílvia de Castro Martins: Soma das horas de processamento dos blocos. Se a célula ficar em verde, o total das horas de cominuição atende as limitações de tempo de funcionamento da usina. Se a célula ficar vermelha, indica que o tempo total de cominuição dos blocos enviados para a usina extrapola o limite de horas de funcionamento da usina. Nesse caso, acontece a exclusão de blocos em função do menor valor econômico da Usina. A exclusão dos blocos acontece um a um, até que a soma das horas respeite o limite de horas de processamento total da usina.